## Sheet1
数据项名 | 数据类型 | 取值约束 | 含义说明 | 与其他数据项的关系
（别名）
能耗计量设备信息表（energy_meter）
device_id | NVARCHAR(20) | • 格式：TTXXXXX(类型码+5位流水号) | 系统中设备的唯一标识符，用于区分每一台能耗计量设备。 | • 主键
（设备编号） |  | • 类型(TT)：PV=光伏; EM=能耗; TR=变压器 |  | 设备台账表的唯一标识。
|  | • 示例：EM10004 |  | • 外键引用
能耗监测数据（energy_monitoring）
用于关联其监测数据，引用本业务线的能耗计量设备信息表。
energy_type | NVARCHAR(20) | • “水” / “蒸汽” / “天然气” | 表示该设备监测的能源种类，用于区分能耗单位与后续统计逻辑。 | 无
(能源类型）
install_location | NVARCHAR(100) | • 格式：“厂区代号–安装点代号”二级结构表示。 | 记录能源计量设备在厂区中的实际物理安装点。 | 无
（安装位置） |  | 安装点代号为自由文本，不强制统一编码
• 示例：
A3-B1（A3 厂区 / B1 点位）
DG-NW（豆果厂区 / NW 点位）
ZW-02（真旺厂区 / 02 点位）
pipe_spec | NVARCHAR(10) | • DN20、DN25、DN32、DN40、DN50、DN65、DN80、DN100、DN125、DN150 | 表示设备安装所在管道的公称直径，是计量设备量程选择与能耗监测数据合理性校验的重要物理参数。 | 无
（管径规格）
Communication | NVARCHAR(20) | • “RS485” / “LoRa” | 设备向系统上传数据采用的通信传输方式。 | 无
_protocol
（通信协议）
operation_status | NVARCHAR(5) | • “正常” / “故障” | 表示设备当前运行状态，用于能耗监测数据异常排查。 | 无
（运行状态）
calibration_ | INT | • ≥ 1 的整数（月） | 设备定期校准的周期，用于维护计划和设备台账管理。 | 无
cycle_month
（校准周期（月））
manufacturer（生产厂家） | NVARCHAR(50) | • 文本，不做格式限制 | 记录设备生产厂商，用于设备质量追溯与维护管理。 | 无
能耗监测数据表（energy_monitoring）
record_id | NVARCHAR(30) | • 格式：EMXXXXX（固定前缀 EM + 5 位流水号） | 唯一标识一条能耗监测记录。 | • 主键
（数据编号） |  | • 流水号范围：00001–99999
• 示例：EM00001、EM02345、EM10004
device_id | NVARCHAR(20) | • 格式：TTXXXXX(类型码+5位流水号) | 标识数据来源设备。 | • 外键引用
（设备编号） |  | • 类型(TT)：PV=光伏; EM=能耗; TR=变压器 |  | 能耗监测数据表（energy_monitoring）
• 示例：EM10004
collected_at | DATETIME | • 格式：“YYYY-MM-DD HH:MM:SS” | 记录能耗值的真实采集时刻，是峰谷划分与统计的依据。 | 无
（采集时间） |  | • 示例：2025-03-12 14:25:30。
energy_value |  | • 0–999999.99 | 记录设备在采集时刻的能耗读数，是监测的核心指标。 | 无
（能耗值） | DECIMAL(8,2) | •示例:1250.50、23500.75
Unit | NVARCHAR(10) | • “m³” / “t” / “kWh” | 能耗值所使用的物理单位。 | 无
（单位）
data_quality | NVARCHAR(2) | • “优” / “良” / “中” / “差” | 表示数据的可信度，系统通过波动校验自动标记，中/差会触发复核 | 无
（数据质量）
plant_area_id | NVARCHAR(20) | • 使用厂区代号 | 表示监测数据所属厂区，用于区域级能耗统计与设备归属分析 | • 引用厂区主数据表 plant_area 的主键 plant_area_id
（所属厂区编号） |  | • 示例：ZW、DG、A3
峰谷能耗数据表（energy_peakvalley）
record_id | NVARCHAR(30) | • 格式：PVXXXXX（固定前缀 PV + 5 位流水号） | 标识一天一个厂区一类能源的峰谷统计记录。 | • 主键
（记录编号） |  | • 示例：PV00001、PV00235、PV12058
energy_type | NVARCHAR(10) | • “水” / “蒸汽” / “天然气” | 标识统计对象的能源类别。 | 无
（能源类型）
plant_area_id | NVARCHAR(20) | • 厂区编码，如 “ZWF”、“DGF”、“A3F” | 标识该峰谷统计记录所属的生产厂区。 | •引用 plant_area 表的主键 plant_area_id
（厂区编号）
statistic_date | DATE | • 格式 ：YYYY-MM-DD | 记录峰谷能耗统计对应的自然日。 | 无
（统计日期） |  | • 示例：2025-03-12
peak_energy | DECIMAL(8,2) | • 0–999999.99 | 10:00–12:00 / 16:00–18:00 的能耗总量。 | 无
（尖峰时段能耗） |  | • 示例：1520.35、300.00
high_energy | DECIMAL(8,2) | • 0–999999.99 | 8:00-10:00/12:00-16:00/18:00-22:00的能耗总量。 | 无
（高峰时段能耗） |  | • 示例：1520.35、300.00
flat_energy | DECIMAL(8,2) | • 0–999999.99 | 6:00-8:00/22:00-24:00的能耗总量。 | 无
（平段能耗） |  | • 示例：1520.35、300.00
valley_energy | DECIMAL(8,2) | • 0–999999.99 | 00:00-6:00的能耗总量。 | 无
（低谷时段能耗） |  | • 示例：1520.35、300.00
total_energy | DECIMAL(8,2) | • 0–999999.99 | 一天中总能耗的计算结果。 | 无
（总能耗） |  | • 示例：1520.35、300.00
peakvalley_price | DECIMAL(5,2) | • ≥ 0 | 用于换算峰谷能耗成本的综合电价或能源单价。 | 无
（峰谷电价） |  | • 示例：0.85
energy_cost | DECIMAL(8,2) | • ≥ 0 | 根据分时段能耗与电价计算出的能源成本值。 | 无
（能耗成本） |  | • 示例：12500.30